## BOM-ToneReal_Adapter_v1.1
Designator | Comment | Quantity | Description | Footprint | LibRef
C1, C2, C3 | 22uF/6.3V | 3 | Capacitor (Semiconductor SIM Model) | CERCAP SMD0805 (IPC-2012) | Cap Semi
C4, C5, C7, C8 | 100nF | 4 | Capacitor (Semiconductor SIM Model) | CERCAP SMD0603L (IPC1608L) | Cap Semi
C9 | 1uF | 1 | Capacitor (Semiconductor SIM Model) | CERCAP SMD0603L (IPC1608L) | Cap Semi
C10X | 1uF | 1 | Capacitor (Semiconductor SIM Model) | CERCAP SMD0805 (IPC-2012) | Cap Semi
C17 | 4.7nF | 1 | Capacitor (Semiconductor SIM Model) | CERCAP SMD0603L (IPC1608L) | Cap Semi
C18, C21, C22, C25 | 100pF | 4 | Capacitor (Semiconductor SIM Model) | CERCAP SMD0603L (IPC1608L) | Cap Semi
C23, C24 | 20pF | 2 | Capacitor (Semiconductor SIM Model) | CERCAP SMD0603L (IPC1608L) | Cap Semi
J1 | USB_A | 1 |  | USBA_1PLAG_NO_3D | USB
J2 | USB_B | 1 |  | USB-B | USB
J4 | ST-020/7-0085 | 1 | JACK6.3_MONO_R | JACK6.3 - duplicate | JACK6.3_MONO_R
L1, L2, L4 | BLM21PG221SN1 | 3 |  | BLM18P (0603L SIZE) | INDUCT
Power |  | 1 | Typical INFRARED GaAs LED | SMDLED_0805 | LED0
R3 | 4k7 | 1 | Resistor | RES smd0603 (IPC-1608) | RES
R4, R12 | 1M | 2 | Resistor | RES smd0603 (IPC-1608) | RES
R6 | 1k | 1 | Resistor | RES smd0603 (IPC-1608) | RES
R9 | 1k5 | 1 | Resistor | RES smd0603 (IPC-1608) | RES
R10, R11 | 22 | 2 | Resistor | RES smd0603 (IPC-1608) | RES
R13, R14 | 2k2 | 2 | Resistor | RES smd0603 (IPC-1608) | RES
REC* | REC* | 1 | Typical INFRARED GaAs LED | SMDLED_0805 | LED0
U1 | CM6327A | 1 | CM6327 | QFP50P900X900X160-48N | CM6327_1
U2 | 24C02 | 1 |  | SOIC-8 | 24C02
Y1 |  | 1 | 3225 | XTAL_3225 | TSX-3225